## Tāme
Lokālā tāme Nr.
DAĻĒJA JUMTA ATJAUNOŠANA
(būvdarbu veids vai konstruktīvā elementa nosaukums)
Būves nosaukums: |  | Daudzzīvokļu dzīvojamā māja
Objekta nosaukums: |  | DAĻĒJA JUMTA ATJAUNOŠANA
Objekta adrese: |  | Apes iela 6, Alūksne
Pasūtījuma Nr.:
Tāme sastādīta 2022. gada tirgus cenā, pamatojoties uz Paskaidrojuma raksta pielikuma rasējumiem. | [8 empty] | Tāmes izmaksas __________ euro
Tāme sastādīta 2022. gada __.______
Nr.p.k. | Būvdarbu veids vai konstruktīvā elementa nosaukums | Mērvienība | Daudzums | Vienības izmaksas |  |  |  | Kopā uz visu apjomu
|  |  |  | darba alga (euro) | būvizstrādājumi (euro) | mehānismi (euro) | kopā (euro) | darba alga (euro) | būvizstrādājumi (euro) | mehānismi (euro) | summa (euro)
1 | BŪVLAUKUMS
1.1 | Būvlaukuma sagatavošana: žoga uzstādīšana, atkritumu konteineru novietošana, pagaidu sadzīves telpu novietošana, sastaņu uzstādīšana, informatīvo materiālu uzstādīšana un citi, atbilstoši izvēlētajai darbu veikšanas tehnoloģijai. | kompl. | 1
1.2 | Pagaidu elektropieslēguma izveidošana | kompl. | 1
1.3 | Būvlaukuma aprīkojuma noņemšana, teritorijas sakārtošana. | kompl. | 1
2 | DEMONTĀŽAS DARBI
2.1 | Jumta ieseguma no cinkotā skārda un mūra sienu apšuvuma ar cinkoto skārdu | m2 | 20
2.2 | Bojātā (irdenā) daļa no slīpumu veidojošā slāņa | m2 | 20
3 | JUMTA ATJAUNOŠANA
3.1 | Slīpumu veidojošā slāņa betonēšana no smalkgraudaina betona vai esošā slāņa remonts ar remontjavu, kritums 2%, biezums ~35-50mm | m2 | 20
3.2 | Tvaika izolācijas ieklāšana | m2 | 20
3.3 | Salikto koka siju uzstādīšana (2 gb. 50x200, l=1.65m, 3 gb 50x200 l=0.2m) | gb | 1
3.4 | Koka siju 50x200, l=1.2m uzstādīšana | gb | 19
3.5 | Jumta siltināšana (piem. Roofrock 50 - 50 mm biezumā; Roofrock 30E 200 mm biezumā) , <=0.039 (W/(m*K)) vai ekvivalents | m2 | 27
3.6 | Dzegas dēļa 45*150 uzstādīšana | t.m. | 17
3.7 | Dzegas latojuma no dēļiem t=25 mm uzstādīšana, platums 68 cm | t.m. | 17
3.8 | Stūra elementa no cietās akmens vates uzstādīšana | t.m. | 17
3.9 | Dzegas lāseņa (b=490mm)no cinkotā skārda uzstādīšana | t.m. | 17
3.1 | Dzegas nosegelementa (b=400mm) no cinkotā skārda uzstādīšana | t.m. | 17
3.11 | SBS modificētā bitumena membrānas Unifleks EPP (apakšslānis) t=2.8 mm jumta seguma izveidošana virs lodžijām (dota iesedzamā platība), vai ekvivalents | m2 | 27
3.12 | SBS modificētā bitumena membrānas Unifleks EKP (virsslānis) t=3.8 mm jumta seguma izveidošana virs lodžijām (dota iesedzamā platība), vai ekvivalents | m2 | 27
3.13 | Pievienojuma pie sienas lāseņa (b=220mm)no cinkotā skārda uzstādīšana | t.m. | 17
Pārējie šajā sadaļā iekļaujamie darbi:
| Zāģmateriālu apstrāde ar kombinēto antiseptisku un antipirēnu šķīdumu. | kompl. | 1
Tiešās izmaksas kopā, t.sk. darba devēja sociālais nodoklis (%)
1 | DARBU APJOMU SARAKSTU SKATĪT KOMPLEKTĀ AR RASĒJUMIEM UN NORĀDĪJUMIEM DARBU IZPILDEI.
2 | MATERIĀLI DOTI BEZ ATGRIEZUMIEM UN PĀRLAIDUMIEM, BERAMIE MATERIĀLI- SABLĪVĒTĀ VEIDĀ.
3 | BŪVUZŅĒMĒJAM JĀIEVĒRTĒ VISI NEPIECIEŠAMIE DARBI, MATERIĀLI, PALĪGDARBI, PALĪGMATERIĀLI, BŪVMAŠĪNAS UN TRANSPORTS, BEZ KĀ NEVARĒTU BŪT IESPĒJAMA DARBA DAUDZUMU SARAKSTĀ MINĒTO DARBU TEHNOLOĢISKI PAREIZA, PASŪTĪTĀJA PRASĪBĀM ATBILSTOŠA IZPILDE PILNĀ APJOMĀ.
Sastādīja
Sertifikāta Nr.