## JUMTS
Būvdarbu apjomu saraksts
Telpu vienkāršota atjaunošana
(būvdarbu veids vai konstruktīvā elementa nosaukums)
Objekta nosaukums: Jumta atjaunošana
Būves nosaukums: Daudzzīvokļu dzīvojamā māja
Objekta adrese: Tālavas iela 9, Alūksne, Alūksnes novads, LV-4301
Pasūtījuma Nr. 220822-PL1
Apjomi sastādīti, pamatojoties uz AR un BK daļas rasējumiem.
Nr. p.k. | Būvdarbu nosaukums | Mērvienība | Daudzums
1 | 2 | 3 | 4
1 | BŪVLAUKUMS
1.1 | Būvlaukuma sagatavošana: žoga uzstādīšana, atkritumu konteineru novietošana, pagaidu sadzīves telpu novietošana, sastaņu uzstādīšana, informatīvo materiālu uzstādīšana un citi, atbilstoši izvēlētajai darbu veikšanas tehnoloģijai. | kompl. | 1
1.2 | Pagaidu elektropieslēguma izveidošana | kompl. | 1
1.3 | Būvlaukuma aprīkojuma noņemšana, teritorijas sakārtošana. | kompl. | 1
2 | DEMONTĀŽAS DARBI
2.1 | Jumta segums- viļņotās AZBESTCEMENTA loksnes un latojums - demontāža un utilizācija | m2 | 520
2.2 | Vējmalas dēļi un pārkares apšuvums ar platumu 40-50 cm - demontāža un utilizācija | t.m. | 32
2.3 | Lietus ūdeņu novadīšanas teknes - demontāža un utilizācija | t.m. | 64
2.4 | Jumta kore, cinkots skārds - demontāža un utilizācija | t.m. | 32
2.5 | Dzegas apšuvums ar platumu 30-40cm- demontāža un utilizācija | t.m. | 64
2.6 | Lietus ūdeņu novadīšanas caurules, h~6.5m | kompl | 6
2.7 | Televīzijas antenas demontāža un uzstādīšana (uzstādīšanas nepieciešamību saskaņot ar pasūtītāju | kompl | 1
3 | JUMTA KONSTRUKCIJAS ATJAUNOŠANA
3.1 | Apakšējā koptura 120x190, l~6.2 m nomaiņa | vieta | 2
3.2 | Apakšējā koptura 100x100, l~6.0 m nomaiņa | vieta | 1
3.3 | Statņa 100x100, l=2.5m nomaiņa | vieta | 2
3.4 | atgāžņa 100x100, l=2.4m uzstādīšana | gb. | 2
3.5 | Spraišļu 100x100, l=3.1 m uzstādīšana | gb. | 3
3.6 | Augšējo kopturu savienojumu pastiprināšana | vieta | 15
3.7 | Augšējo kopturu distancēšana no dūmeņiem nozāģējot galus un ugunsdrošibas izolācijas uzstādīšana | vieta | 7
3.8 | Atgāžņa pārmontēšana distancējot no dūmeņa | vieta | 1
3.9 | Ugunsdrošibas izolācijas uzstādīšana spārei pie skursteņa bez spāres pārvietošanas | vieta | 4
3.1 | Izmiju pārmontēšana distancējot no dūmeņa | gb. | 6
3.11 | Izmiju pārmontēšana distancējot no dūmeņa un uzstādot ugunsdrošibas izolāciju | gb. | 2
3.12 | Spāru pāra pārmontēšana distancējot no dūmeņa un ugunsdrošibas izolācijas uzstādīšana | kompl. | 3
3.13 | jaunu spāru elementu 50x200 uzstādīšan (garums līdz 2.5m) | vieta | 2
3.14 | Uzlikas spāru savienojuma korē 40x150, l=0.5m | gb. | 70
3.15 | Jumta spāru kores uzliku uzstādīšana | t.m. | 18
4 | JUMTA ATJAUNOŠANA
4.1 | Viļņotās šķiedru cementa jumta loksnes Eternit Klasika, krāsa brūna, L21 . Jumta latas 50x50, solis ~550mm. Papildus lata zem sniega aizture elementa. | m2 | 520
4.2 | Jumta kore (Eternit kore) | t.m. | 32
4.3 | Kores ventilējošā blīvlenta | t.m. | 32
4.4 | Jumta lūka 600x800, krasas tonis RR32, tumši brūns | kompl. | 8
4.5 | Jumta ieseguma pievienojums mūra skurstenim | kompl. | 13
4.6 | Jumta pārkaru apšuvums ēkas galos ar krāsotiem koka dēļiem, platums 40-50 cm, krāsas tonis brūns | t.m. | 32
4.7 | Jumta galu nosegelementi (Eternit vējdēlis)) | t.m. | 32
4.8 | Karnīzes lāsenis, cinkots skārds | t.m. | 64
4.9 | Pretputnu aizsardzība karnīzē | t.m. | 64
4.10 | Sniega aiztures elementi , l=3.0m | gb. | 20
4.11 | Dzegas apšuvums ar krāsotiem dēļiem | t.m. | 64
4.12 | Teknes ∅150mm, t=0.6mm, PUR pārklājums, apaļa, RR32 | t.m. | 64
4.13 | Notekcaurule ∅100mm, t=0.6mm, PUR pārklājums, apaļa, h=6.5m, ar līkumiem, pieslēgumu teknei un stiprinājumiem | gb. | 8
Piezīmes.
1. Būvuzņēmējam jādod pilna apjoma iepirkuma cenu piedāvājums, ieskaitot palīgdarbus un palīgmateriālus, kas nav uzrādīti apjomu sarakstā un rasējumos, bet ir nepieciešami projektētā būvobjekta pilnīgai izbūvei un nodošanai ekspluatācijā.
2. Darbu apjomu sarakstu skatīt kopā ar skaidrojošo aprakstu un rasējumiem.
3. Darbu apjomu sarakstā ietvertos konkrēto ražotāju materiālus un izstrādājumus var aizvietot ar ekvivalentiem vai labākiem citu ražotāju materiāliem un izstrādājumiem, to iepriekš saskaņojot ar pasūtītāju.
4. Materiāli doti bez atgriezumiem un pārlaidumiem.
Sastādīja:
Ervīns Ločmelis, sertifikāta Nr.3-01756
(paraksts un tā atšifrējums, datums)