## DA1-1
Būvdarbu apjomu saraksts
Vispārējie būvdarbi
Būvdarbu veids vai kontruktīvā elementa nosaukums
Būves nosaukums: Ēkas vienkāršotā atjaunošana
Objekta nosaukums: Ēkas vienkāršotā atjaunošana
Objekta adrese: Jāņkalna iela 10, Alūksne
Pasūtījuma numurs: 24-32-007
Apjomi sastādīti pamatojoties uz AR daļas rasējumiem
Nr. |  | Mēvienība | Daudzums
p.k. | Darba nosaukums
1 . | 2 . | 3 . | 4 .
1.Būvlaukums
1 | Būvlaukuma sagatavošana: žoga uzstādīšana, atkritumu konteinieru novietošana, pagaidu sadzīves telpu novietošana, informatīvo materiālu uzstādīšana un citi, atbilstoši izvēlētajai darbu veikšanas tehnoloģijai. | kompl. | 1
2 | Pagaidu elektropieslēguma un ūdens pieslēguma izveidošana | kompl. | 1
3 | Būvlaukuma aprīkojuma noņemšana, teritorijas sakārtošana | kompl. | 1
2.Demontāžas darbi
4 | Esošo lietusūdens teņu (horizontālās)un notekcauruļu (vertikālo) demontāža un utilizācija | m | 98
5 | Esošā asbestcementa lokšņu jumta seguma un latojuma nojaukšana un utilizācija | m² | 330
6 | Esošo izsmeļamo bedru demontāža un aizbēršana | kpl | 3
7 | Esošā ārdurvju bloka demontāža un utilizācija | m² | 4.72
8 | Esošā logu bloka demontāža un utilizācija | m² | 13.37
9 | Nefunkcionējošo kabeļu un instalācijas demontāža no fasādes virsmas | kpl | 1
3.Fasāde
10 | Esošo ST kabeļu atrakšana un ievietošana plastmasas dalītā caurulē D110mm(750N) | m | 5
11 | Zemes virsmas līmeņa pazemināšana ap ēku pagalma pusē | m² | 17
12 | Esošo pagraba logu aizmūrēšana iebūvējot ventilācijas resti (150x200h) | kpl | 5
13 | Cokola mazgāšana, bojātā apmetuma daļas nokalšana līdz stingrai pamatnei. | m² | 30
14 | Apmetuma nokalšana plaisu vietās atrokot pamatus un pārmūrējot pamata daļu | m² | 2
15 | Cokola apmetuma remonts, tā atjaunošana zudumu vietās un krāsošana ar silikātkrāsu pelēkā tonī | m² | 30
16 | Fasādes sienu tīrīšana ar augstspiediena ūdens strūklu | m² | 530
17 | Fasādes sienu attīrīšana no vecā krāsojuma | m² | 530
18 | Cementa pielabojumu un bojātā apmetuma fragmentu demontāža, apmetuma plaisu un zuduma vietu tīrīšana un aizpildīšana ar kaļķa cementa javu | m² | 530
19 | Esošā profilējuma atjaunošana ēkas stūru apmalēm,logu apmalēm,palodzēm | objekts | 1
20 | Rievu 30x30mm izkalšana perpendikulāri mūra vertikālajām plaisaām | m | 35
21 | Mūra vertikālo konstruktīvo plaisu un rievu stiprināšana ar tērauda spirālenkuriem MAPEI STEEL BAR vai analogs, tos nostiprinot un ielīmējot mūra šuvē ar divkomponentu cementa bāzes javu PLANITOP HDM BAR vai analogs | m | 55
22 | Fasādes plaisu atkalšana 30 cm platumā un aizpildīšana ar cementa kaļķa apmetumu | m | 10
23 | Apmetuma nokalšana plaisu vietās un sienas fragmentu pārmūrēšana | m² | 7
24 | Fasādes sienu špaktelēšana ar kaļķa bāzes špakteli | m² | 530
25 | Fasādes virsmu slīpēšana un apstrāde ar pretpelējuma līdzekli | m² | 530
26 | Fasādes sienu gruntēšana ar SILANCOLOR PRIMER PLUS vai analogs | m² | 530
27 | Fasādes sienu krāsošana divās kārtās ar silikātkrāsu | m² | 530
4.Jumts
28 | Jumta nesošo koka konstrukciju apstāde ar antipirēnu. | kpl | 1
29 | Bojāto spāru galu nomaiņa | kpl | 1
30 | Antikondensāta plēves ieklāšana | m² | 330
| Latojums plēves stiprināšanai 50x25 ar antiseptiķi | m³ | 0.9
| Antikondensāta plēve | m² | 363
31 | Šķērslatojuma klāja ieklāšana zem jumta seguma ar soli 450mm | m² | 330
| Latas 80x40(h)apstrādātas ar antiseptiķi | m³ | 2.4
| Naglas | kg | 19.8
32 | Tērauda jumta seguma, Ruukki Classic tipa, ieklāšana | m² | 330
| Ruukki Classic tērauda loksnes | m² | 389.4
| Skrūves | kpl | 1
| Palīgmateriāli (kores ar jumta ventilāciju,karnīzes, vējdēļi u.c.) | kpl | 1
33 | Jumta lūkas izbūve ar stacionārām ugunsdrošām kāpnēm no bēniņiem( esošās lūkas vietā) | kpl | 1
34 | Ūdens tekņu montāža | m | 48
| Teknes D150mm | m | 49.44
| Komplektējošie elementi | m | 48
| Stiprinājumi | gb | 96
35 | Ūdens notekcauruļu montāža | m | 52
| Notekcaurules D125mm | m | 53.56
| Komplektējošie elementi | m | 52
| Stiprinājumi | gb | 104
36 | Sniega aiztures barjeru ierīkošana | m | 38
37 | Bēniņu telpas dūmvadu apmetuma ierīkošana un balsinājums visā augstumā līdz jumta korei | m² | 30
38 | Metāla sieta ieklājuma atjaunošana stiklojuma vietā bēniņu ventilācijas lūkām | kpl | 1
5.Durvis
39 | Ārējo durvju bloku uzstādīšana | m² | 2.2
| ĀD-1 Koka pildiņu ārējās durvis, ar stikla paketi, krāsotas brūnā tonī, 1080x2030(h)- 1 gab | m² | 2.2
40 | ĀD-2 Koka dēļu ārējo durvju uzstādīšana, krāsotas brūnā tonī, 1330x1900(h)- 1 gab | m² | 2.53
41 | ĀD-e Esošo durvju remonts, krāsošana brūnā tonī | kpl | 1
| Celtniecības putas | 05l bal. | 3
6.Logi
42 | Plastmasas stikla pakešu logu bloku montāža ar ar vēsturisko logu dalījumu ar uzlīmētiem spraišļiem baltā krāsā | m² | 13.37
| L-1 PVC logs ar stikla paketi, verams 1030x1460(h)-7 gab. | m² | 10.53
| L-3 PVC logs ar stikla paketi, verams 900x1300(h)-2 gab. | m² | 2.34
| L-4 PVC logs ar stikla paketi, verams, 460x1080(h)-1 gab. | m² | 0.5
| Celtniecības putas | 05l bal. | 5
43 | L-e Vēsturiskā logu dalījuma atjaunošana uzlīmējot dalījuma spraišļus baltā krāsā esošajiem PVC logiem 1030x1460-8 gab | gb | 24
44 | L-eEsošo bēniņstāva stikloto koka logu remonts, krāsošana ar eļļas krāsu baltā tonī | gb | 3
45 | Apmetuma atjaunošana uz logu ailu noblīvējuma gan esošajām ,gan nomainītajām logu ailēm | vieta | 37
46 | Ārējo skārda palodžu uzstādīšana pirms tam ieklājot hidroizolāciju un savienojuma vietu hermetizācija | m | 16
7.Ārējās kāpnes K-1
47 | Esošā betona lieveņa demontāža un utilizācija | kpl | 1
48 | Grunts izstrādāšana pamatiem, ar liekās grunts aizvešanu atbērtnē | m³ | 6
49 | Grunts pamatnes līdzināšana un blietēšana | m² | 3.2
50 | Šķembu pabērums zem pamatiem | m³ | 1.34
| Šķembas fr.0/32 | m³ | 1.474
51 | Betona pamatu betonēšana ar stiprinājumu uzstādīšanu un stiegrojuma ievietošanu | m³ | 1.25
| Betons C20/25 | m³ | 1.275
| Zāģmateriāli | m³ | 0.1375
| Ūdensizturīgs finieris | m² | 2.5
| Stiegrojuma siets D6 B500 | kg | 20
| Stiegrojuma siets D10 B500B | kg | 28.7
52 | Blietētas minerālgrunts pamatnes izveidošana Ysk=1.65t/m3 0-120mm | m³ | 1
53 | Blietēta šķembu h= 250mm pamatojuma izbūve Ysk=1.65t/m3 | m³ | 0.2
| Šķembas (fr.0/32) | m³ | 0.22
54 | Smilts pamatnes h=50mm izlīdzināšana un blietēšana b=50mm | m³ | 0.04
| Smilts | m³ | 0.044
55 | Hidroizolācijas ierīkošana | m² | 0.8
| Hidroizolācijas plēve 120Mk-2 kārtas | m² | 1.904
56 | Pamatnes izveidošana no betona b=120mm ar stiegrošanu | m² | 3
| Betons C20/25 | m³ | 0.495
57 | Pamatnes un pakāpienu izveidošana no betona b=120mm ar stiegrošanu | m² | 3.12
| Betons C20/25 | m³ | 0.41184
58 | Neslīdošu (R11) akmens masas plātņu seguma
| h 10mm ierīkošana uz līmjavas | m² | 3.12
| Akmens masas plātnes | m² | 3.2136
| Līmjava | m³ | 0.1
59 | Jumtiņa balstošo metāla konstrukciju uzstādīšana ar stiprinājumiem | kg | 149
60 | Jumtiņa koka karkasa un spāru izbūve | m³ | 0.1
| Kokmateriāli, antiseptēti | m³ | 0.11
| Ruberoīds | m² | 3.8
| Stiprinājumi | kpl | 1
61 | Latojuma, dēļu klājs b=50 zem jumta seguma | m² | 3.8
62 | Jumtiņa koka konstrukciju apstrāde ar ugunsbioaizsardzības sastāvu | m² | 9
63 | Metāla jumta seguma Ruukki ieklāšana | m² | 3.8
| Ruukki Classic | m² | 4.104
| Skrūves | gb | 30.4
64 | Koka dēļu apšuvums b=20mm un krāsošana | m² | 3.8
65 | Kāpņu cinkotā tērauda margu montāža | m | 2.85
66 | Spilgta kontrastējoša marķējuma ierīkošana uz apakšējā un augšējā pakāpiena malas | m | 2.6
8.Ārējās kāpnes K-2
67 | Esošā betona lieveņa demontāža un utilizācija | kpl | 1
68 | Grunts izstrādāšana pamatiem, ar liekās grunts aizvešanu atbērtnē | m³ | 2.5
69 | Grunts pamatnes līdzināšana un blietēšana | m² | 2.34
70 | Šķembu pabērums zem pamatiem | m³ | 0.83
| Šķembas fr.0/32 | m³ | 0.913
71 | Betona pamatu betonēšana ar stiprinājumu uzstādīšanu un stiegrojuma ievietošanu | m³ | 0.9
| Betons C20/25 | m³ | 0.918
| Zāģmateriāli | m³ | 0.099
| Ūdensizturīgs finieris | m² | 1.8
| Stiegrojuma siets D6 B500 | kg | 66.1
| Stiegrojuma siets D10 B500B | kg | 23.5
72 | Blietētas minerālgrunts pamatnes izveidošana Ysk=1.65t/m3 0-1200mm | m³ | 0.6
73 | Blietēta šķembu h= 250mm pamatojuma izbūve Ysk=1.65t/m3 | m³ | 0.13
| Šķembas (fr.0/32) | m³ | 0.143
74 | Smilts pamatnes h=50mm izlīdzināšana un blietēšana b=50mm | m³ | 0.03
| Smilts | m³ | 0.033
75 | Hidroizolācijas ierīkošana | m² | 0.5
| Hidroizolācijas plēve 120Mk-2 kārtas | m² | 1.19
76 | Pamatnes un pakāpienu izveidošana no betona b=120mm ar stiegrošanu | m² | 2.34
| Betons C20/25 | m³ | 0.30888
77 | Neslīdošu (R11) akmens masas plātņu seguma
| h 10mm ierīkošana uz līmjavas | m² | 2.34
| Akmens masas plātnes | m² | 2.4102
| Līmjava | m³ | 0.1
78 | Jumtiņa balstošo metāla konstrukciju uzstādīšana ar stiprinājumiem | kg | 90.2
79 | Jumtiņa koka karkasa un spāru izbūve | m³ | 0.06
| Kokmateriāli, antiseptēti | m³ | 0.066
| Ruberoīds | m² | 3.8
| Stiprinājumi | kpl | 1
80 | Latojuma, dēļu klājs b=50 zem jumta seguma | m² | 3
81 | Jumtiņa koka konstrukciju apstrāde ar ugunsbioaizsardzības sastāvu | m² | 9
82 | Metāla jumta seguma Ruukki ieklāšana | m² | 3
| Ruukki Classic | m² | 3.24
| Skrūves | gb | 24
83 | Koka dēļu apšuvums b=20mm un krāsošana | m² | 3
84 | Spilgta kontrastējoša marķējuma ierīkošana uz apakšējā un augšējā pakāpiena malas | m | 2.6
9. Ēkas aizsargapmale
85 | Zemes virsmas planēšana pagalma pusē | m² | 80
86 | Blīvētas piebērtas vidēji graudainas smilts
| drenējošās kārtas izbūve h 200mm | m³ | 8.4
| Smilts, blietēšanas koef.-1,20 | m³ | 10.08
87 | Blīvētas nesaistītu minerālmateriālu pamata
| nesošās kārtas izbūve h 100mm | m² | 45
88 | Blīvētas nesaistītu minerālmateriālu pamata
| izlīdzinošās kārtas izbūve h 30mm | m² | 45
89 | Betona bruģa seguma apmales ieklāšana
| h=50mm ar betona teknēm ūdens novadīšanai | m² | 45
| Bruģakmens | m² | 46.35
| Betona teknes | gb | 6
| Sausais betona maisījums ar cementu attiecībā 1:8 | m³ | 1.5
10.Zāliens
90 | Augsnes sagatavošana zālājiem ar 12 cm
| biezu melnzemes kārtas iestrādi | m² | 80
| Melnzeme | m³ | 12
91 | Zālāju sēšana | m² | 80
| Zālāju sēklas | kg | 3.12
11. Pāreji darbi
92 | Ārējā apgaismojuma iebūve virs ārdurvīm | kpl | 3
93 | Inventārsastatņu montāža , demontāža | m2 | 530
94 | Būvgružu savākšana un aizvešana uz izgāztuvi | m3 | 40
Piezīmes
1. Būvuzņēmējam jāievērtē darbu apjomā minēto darbu veikšanai nepieciešamie materiāli un papildus darbi,
kas nav minēti šajā sarakstā, bet bez kuriem nebūtu iespējama būvdarbu tehnoloģiski pareiza un
esošiem normatīviem atbilstoša veikšana pilnā apmērā.
2. Darbu apjomu sarakstu skatīt kopā ar rasējumiem un specifikācijām. Gadījumā, ja darbu apjomi nesakrīt
ar rasējumiem vai specifikācijām, par pareiziem jāuzskata rasējumos esošie darbu apjomi
Sastādīja M.Garjāne
Pārbaudīja D.Lukšēvica
Sertifikāta Nr. 1-00602